## Full 1
FZP030 | m | Sistema de cables tesats per a la protecció de la façana davant les aus.
Sistema de cables tesats col·locats sobre suport per a cables, format per 7 pals d'acer inoxidable, de 110 mm i 150 mm d'altura alternativament, amb un punt d'unió entre cada pal i el seu cable, fixat amb ancoratge mecànic sobre cornisa o superfície plana horitzontal, per a la protecció de la façana davant les aus.
Codi |  | Unitat | Descripció | Rendiment | Preu unitari | Import
1 |  |  | Materials
mt41ave033 |  | U | Tac de niló per a l'ancoratge dels pals del sistema de cables tensats per a la protecció de la façana davant les aus. | 4.9 | 0.09 | 0.44
mt41ave031ch |  | U | Suport per a cables, format per 7 pals d'acer inoxidable, de 110 mm i 150 mm d'altura alternativament, amb un punt d'unió entre cada pal i el seu cable, per a col·locar amb ancoratge mecànic sobre cornisa o superfície plana horitzontal, en sistema de cables tensats per a la protecció de la façana davant les aus. | 0.7 | 5.25 | 3.68
mt41ave032 |  | U | Enganxall de coure niquelat i molla d'acer inoxidable, a manera de connexió entre el cable i un pal del sistema de cables tensats per a la protecció de la façana davant les aus. | 4.9 | 0.38 | 1.86
mt41ave030 |  | m | Cable format per filferro d'acer inoxidable i recobriment de niló estable davant els raigs UV, per a la protecció de la façana davant les aus. | 7 | 0.28 | 1.96
|  |  |  | Subtotal materials: |  | 7.94
2 |  |  | Mà d'obra
mo020 |  | h | Oficial 1ª construcció. | 0.493 | 29.67 | 14.63
mo113 |  | h | Peó ordinari construcció. | 0.986 | 24.86 | 24.51
|  |  |  | Subtotal mà d'obra: |  | 39.14
3 |  |  | Costos directes complementaris
|  | % | Costos directes complementaris | 2 | 47.08 | 0.94
Cost de manteniment decennal: 16,81€ en els primers 10 anys. |  |  |  | Costos directes (1+2+3): |  | 48.02