## Full 1
FZP040 | m² |  | Xarxa antiocells.
Xarxa antiocells formada per malla de polietilè de 75x75 mm, subjecta amb cable d'acer galvanitzat i ancorada al suport, per a protegir els buits de fins a 8 m², evitant l'accés de gavines a l'edifici.
Codi |  | Unitat |  | Descripció | Rendiment | Preu unitari | Import
1 |  |  |  | Materials
mt41ave040a |  | m² |  | Xarxa antiocells formada per malla de polietilè de 75x75 mm, estable davant els raigs UV, per a protegir els buits per on accedeixen gavines a l'edifici. | 1.05 | 0.66 | 0.69
mt41ave041 |  | m |  | Cable nu d'acer galvanitzat, de 2 mm de diàmetre, per a la subjecció de la xarxa antiocells als sistemes de fixació. | 2 | 0.26 | 0.52
mt41ave042 |  | U |  | Material auxiliar per a la formació d'un punt de subjecció entre la xarxa antiocells i el suport, compost per dues fixacions d'alumini per a subjectar la xarxa al cable, un ganxo d'acer galvanitzat, dues femelles de tensió d'acer galvanitzat i un ancoratge per a la col·locació sobre el suport. | 4 | 4.2 | 16.8
[5 empty] | Subtotal materials: |  | 18.01
2 |  |  |  | Mà d'obra
mo020 |  | h |  | Oficial 1ª construcció. | 0.254 | 28.42 | 7.22
mo113 |  | h |  | Peó ordinari construcció. | 0.254 | 23.81 | 6.05
[5 empty] | Subtotal mà d'obra: |  | 13.27
3 |  |  |  | Costos directes complementaris
|  | % |  | Costos directes complementaris | 2 | 31.28 | 0.63
Cost de manteniment decennal: 12,76€ en els primers 10 anys. |  |  |  |  | Costos directes (1+2+3): |  | 31.91