## Full 1
HAH010 | U | Ancoratge mecànic en formigó.
Ancoratge mecànic amb tac d'expansió d'acer galvanitzat, d'alta resistència a la corrosió, per a fixació d'element no estructural a suport de formigó endurit.
Codi |  | Unitat | Descripció | Rendiment | Preu unitari | Import
1 |  |  | Materials
mt26aaa025a |  | U | Ancoratge mecànic amb tac d'expansió d'acer galvanitzat, d'alta resistència a la corrosió. | 1 | 3.5 | 3.5
|  |  |  | Subtotal materials: |  | 3.5
2 |  |  | Mà d'obra
mo113 |  | h | Peó ordinari construcció. | 0.053 | 23.81 | 1.26
|  |  |  | Subtotal mà d'obra: |  | 1.26
3 |  |  | Costos directes complementaris
|  | % | Costos directes complementaris | 2 | 4.76 | 0.1
Cost de manteniment decennal: 0,34€ en els primers 10 anys. |  |  |  | Costos directes (1+2+3): |  | 4.86