## Full 1
HAH020 | U |  | Ancoratge químic en formigó.
Ancoratge químic compost per resina i vareta roscada d'acer galvanitzat qualitat 5.8, amb femella i volandera, de 8 mm de diàmetre, per a fixació d'element no estructural a suport de formigó endurit.
Codi |  | Unitat |  | Descripció | Rendiment | Preu unitari | Import
1 |  |  |  | Materials
mt26aaq010a |  | U |  | Ancoratge químic compost per resina i vareta roscada d'acer galvanitzat qualitat 5.8, segons UNE-EN ISO 898-1; amb femella i volandera, de 8 mm de diàmetre. | 1 | 2.9 | 2.9
[5 empty] | Subtotal materials: |  | 2.9
2 |  |  |  | Mà d'obra
mo113 |  | h |  | Peó ordinari construcció. | 0.056 | 23.81 | 1.33
[5 empty] | Subtotal mà d'obra: |  | 1.33
3 |  |  |  | Costos directes complementaris
|  | % |  | Costos directes complementaris | 2 | 4.23 | 0.08
Cost de manteniment decennal: 0,30€ en els primers 10 anys. |  |  |  |  | Costos directes (1+2+3): |  | 4.31