## Full 1
HDC010 | m |  | Perfil de cantonada autoadhesiu, d'acer inoxidable.
Perfil autoadhesiu en L, per a la protecció de cantonades exteriors en revestiments, d'acer inoxidable AISI 304, amb ales de 28x28 mm de longitud i 2 mm de gruix.
Codi |  | Unitat |  | Descripció | Rendiment | Preu unitari | Import
1 |  |  |  | Materials
mt18jpc110d |  | m |  | Perfil autoadhesiu en L, per a la protecció de cantonades exteriors en revestiments, d'acer inoxidable AISI 304, amb ales de 28x28 mm de longitud i 2 mm de gruix. | 1.05 | 6.86 | 7.2
[5 empty] | Subtotal materials: |  | 7.2
2 |  |  |  | Mà d'obra
mo024 |  | h |  | Oficial 1ª enrajolador. | 0.071 | 28.42 | 2.02
[5 empty] | Subtotal mà d'obra: |  | 2.02
3 |  |  |  | Costos directes complementaris
|  | % |  | Costos directes complementaris | 2 | 9.22 | 0.18
Cost de manteniment decennal: 0,75€ en els primers 10 anys. |  |  |  |  | Costos directes (1+2+3): |  | 9.4