## Full 1
HDS011 | m |  | Perfil autoadhesiu de transició entre paviments al mateix nivell, d'alumini.
Perfil autoadhesiu de transició entre paviments al mateix nivell, d'alumini anoditzat, amb superfície llisa, de 40 mm d'amplada i 2,3 mm d'altura.
Codi |  | Unitat |  | Descripció | Rendiment | Preu unitari | Import
1 |  |  |  | Materials
mt18jpc050da |  | m |  | Perfil autoadhesiu de transició entre paviments al mateix nivell, d'alumini anoditzat, amb superfície llisa, de 40 mm d'amplada i 2,3 mm d'altura. | 1.05 | 6.38 | 6.7
[5 empty] | Subtotal materials: |  | 6.7
2 |  |  |  | Mà d'obra
mo023 |  | h |  | Oficial 1ª enrajolador. | 0.071 | 28.42 | 2.02
[5 empty] | Subtotal mà d'obra: |  | 2.02
3 |  |  |  | Costos directes complementaris
|  | % |  | Costos directes complementaris | 2 | 8.72 | 0.17
Cost de manteniment decennal: 0,71€ en els primers 10 anys. |  |  |  |  | Costos directes (1+2+3): |  | 8.89