## Full 1
HDS011 | m |  | Perfil autoadhesiu de transició entre paviments al mateix nivell, d'alumini.
Perfil autoadhesiu de transició entre paviments al mateix nivell, d'alumini anoditzat, amb superfície llisa, de 80 mm d'amplada i 3 mm d'altura.
Codi |  | Unitat |  | Descripció | Rendiment | Preu unitari | Import
1 |  |  |  | Materials
mt18jpc050gb |  | m |  | Perfil autoadhesiu de transició entre paviments al mateix nivell, d'alumini anoditzat, amb superfície llisa, de 80 mm d'amplada i 3 mm d'altura. | 1.05 | 17.62 | 18.5
[5 empty] | Subtotal materials: |  | 18.5
2 |  |  |  | Mà d'obra
mo023 |  | h |  | Oficial 1ª enrajolador. | 0.071 | 28.42 | 2.02
[5 empty] | Subtotal mà d'obra: |  | 2.02
3 |  |  |  | Costos directes complementaris
|  | % |  | Costos directes complementaris | 2 | 20.52 | 0.41
Cost de manteniment decennal: 1,67€ en els primers 10 anys. |  |  |  |  | Costos directes (1+2+3): |  | 20.93