## Full 1
HDS031 | m |  | Perfil de transició entre paviments al mateix nivell, d'alumini.
Perfil de transició entre paviments al mateix nivell, d'alumini anoditzat, amb superfície estriada, de 40 mm d'amplada i 4 mm d'altura. COL·LOCACIÓ: amb cargols.
Codi |  | Unitat |  | Descripció | Rendiment | Preu unitari | Import
1 |  |  |  | Materials
mt18jpc070ia |  | m |  | Perfil de transició entre paviments al mateix nivell, d'alumini anoditzat, amb superfície estriada, de 40 mm d'amplada i 4 mm d'altura, amb forats per caragolar a la superfície suport i cargols. | 1.05 | 7.41 | 7.78
[5 empty] | Subtotal materials: |  | 7.78
2 |  |  |  | Mà d'obra
mo023 |  | h |  | Oficial 1ª enrajolador. | 0.071 | 28.42 | 2.02
[5 empty] | Subtotal mà d'obra: |  | 2.02
3 |  |  |  | Costos directes complementaris
|  | % |  | Costos directes complementaris | 2 | 9.8 | 0.2
Cost de manteniment decennal: 0,80€ en els primers 10 anys. |  |  |  |  | Costos directes (1+2+3): |  | 10