## Full 1
HDS050 | m |  | Perfil per a junt de partició, d'acer inoxidable.
Perfil en L per a junts de partició, d'acer inoxidable AISI 304, de 25 mm d'amplada, 15 mm d'altura i 1 mm de gruix.
Codi |  | Unitat |  | Descripció | Rendiment | Preu unitari | Import
1 |  |  |  | Materials
mt18jpc091jd |  | m |  | Perfil en L per a junts de partició, d'acer inoxidable AISI 304, de 25 mm d'amplada, 15 mm d'altura i 1 mm de gruix. | 1.05 | 9.57 | 10.05
[5 empty] | Subtotal materials: |  | 10.05
2 |  |  |  | Mà d'obra
mo023 |  | h |  | Oficial 1ª enrajolador. | 0.071 | 28.42 | 2.02
[5 empty] | Subtotal mà d'obra: |  | 2.02
3 |  |  |  | Costos directes complementaris
|  | % |  | Costos directes complementaris | 2 | 12.07 | 0.24
Cost de manteniment decennal: 0,98€ en els primers 10 anys. |  |  |  |  | Costos directes (1+2+3): |  | 12.31