## Full 1
HEA020 | U | Rebut de banyera.
Rebut de banyera de longitud superior a 1 m i formació del davantal amb maó ceràmic foradat senzill, rebut amb morter de ciment, industrial, M-5.
Codi |  | Unitat | Descripció |  | Rendiment |  | Preu unitari | Import
1 |  |  | Materials
mt04lcc010a |  | U | Maó ceràmic buit (maó), per revestir, 29x14x4 cm, per a ús en fàbrica protegida (peça P), densitat 860 kg/m³, segons UNE-EN 771-1. |  | 30 |  | 0.29 | 8.7
mt08aaa010a |  | m³ | Aigua. |  | 0.008 |  | 1.5 | 0.01
mt09mif010ca |  | t | Morter industrial per a obra de paleta, de ciment, color gris, categoria M-5 (resistència a compressió 5 N/mm²), subministrat en sacs, segons UNE-EN 998-2. |  | 0.03 |  | 53.48 | 1.6
mt01ara010a |  | m³ | Sorra amb granulometria de 0 a 5 mm de diàmetre, neta. |  | 0.2 |  | 14.3 | 2.86
[5 empty] | Subtotal materials: |  |  | 13.17
2 |  |  | Mà d'obra
mo020 |  | h | Oficial 1ª construcció. |  | 2.808 |  | 28.42 | 79.8
mo113 |  | h | Peó ordinari construcció. |  | 2.807 |  | 23.81 | 66.83
[5 empty] | Subtotal mà d'obra: |  |  | 146.63
3 |  |  | Costos directes complementaris
|  | % | Costos directes complementaris |  | 2 |  | 159.8 | 3.2
[5 empty] | Costos directes (1+2+3): |  |  | 163
Referència i títol de la norma |  |  |  | Aplicabilitat(a) |  | Obligatorietat(b) |  | Sistema(c)
EN 771-1:2011+A1:2015 |  |  |  | 1062020 |  | 1062020 |  | 2+/4
Especificaciones de piezas para fábrica de albañilería. Parte 1: Piezas de arcilla cocida.
EN 998-2:2016 |  |  |  | 1182020 |  | 1182020 |  | 2+/4
Especificaciones de los morteros para albañilería. Parte 2: Morteros para albañilería
(a) Data d'aplicabilitat de la norma harmonitzada
(b) Data en què finalitza el període de coexistència
(c) Sistema d'avaluació i verificació de la constància de les prestacions