## Full 1
HPH020 | m | Tall en estructura de formigó, mitjançant equip de tall amb disc de diamant.
Tall per via seca en forjat de formigó, fins a un gruix màxim de 30 cm, realitzat amb equip de tall amb disc de diamant.
Codi |  | Unitat | Descripció | Rendiment | Preu unitari | Import
1 |  |  | Equip i maquinària
mq06cor010b |  | h | Equip per a tall d'elements de formigó, amb disc de diamant i suport, per via seca. | 1.449 | 78 | 113.02
|  |  |  | Subtotal equip i maquinària: |  | 113.02
2 |  |  | Mà d'obra
mo113 |  | h | Peó ordinari construcció. | 1.755 | 23.81 | 41.79
|  |  |  | Subtotal mà d'obra: |  | 41.79
3 |  |  | Costos directes complementaris
|  | % | Costos directes complementaris | 2 | 154.81 | 3.1
|  |  |  | Costos directes (1+2+3): |  | 157.91