## Full 1
HPH020 | m | Tall en estructura de formigó, mitjançant equip de tall amb disc de diamant.
Tall per via seca en mur de formigó, fins a un gruix màxim de 30 cm, realitzat amb equip de tall amb disc de diamant.
Codi |  | Unitat | Descripció | Rendiment | Preu unitari | Import
1 |  |  | Equip i maquinària
mq06cor010b |  | h | Equip per a tall d'elements de formigó, amb disc de diamant i suport, per via seca. | 2.318 | 78 | 180.8
|  |  |  | Subtotal equip i maquinària: |  | 180.8
2 |  |  | Mà d'obra
mo113 |  | h | Peó ordinari construcció. | 2.808 | 23.81 | 66.86
|  |  |  | Subtotal mà d'obra: |  | 66.86
3 |  |  | Costos directes complementaris
|  | % | Costos directes complementaris | 2 | 247.66 | 4.95
|  |  |  | Costos directes (1+2+3): |  | 252.61