## Full 1
HRA020 | m | Revestiment de front de forjat, d'acer galvanitzat.
Revestiment de front de forjat de xapa plegada d'acer galvanitzat, de 0,8 mm d'espessor, 300 mm de desenvolupament i 2 plecs; col·locació amb adhesiu bituminós d'aplicació en fred; i segellat dels junts entre peces i, si s'escau, de les unions amb els murs amb segellador adhesiu monocomponent.
Codi |  |  | Unitat | Descripció | Rendiment | Preu unitari | Import
1 |  |  |  | Materials
mt20wwr010 |  |  | kg | Adhesiu bituminós d'aplicació en fred, per a xapes metàl·liques. | 1.11 | 6.08 | 6.75
mt20ffm020a |  |  | m | Front de forjat de xapa plegada d'acer galvanitzat, de 0,8 mm d'espessor, 300 mm de desenvolupament i 2 plecs. | 1.05 | 4.31 | 4.53
mt22www010b |  |  | U | Cartutx de 290 ml de segellador adhesiu monocomponent, neutre, superelàstic, a base de polímer MS, color gris, amb resistència a la intempèrie i als raigs UV i elongació fins a ruptura 750%. | 0.2 | 5.29 | 1.06
[5 empty] | Subtotal materials: |  | 12.34
2 |  |  |  | Mà d'obra
mo018 |  |  | h | Oficial 1ª serraller. | 0.209 | 28.86 | 6.03
mo059 |  |  | h | Ajudant serraller. | 0.105 | 25.36 | 2.66
[5 empty] | Subtotal mà d'obra: |  | 8.69
3 |  |  |  | Costos directes complementaris
|  |  | % | Costos directes complementaris | 2 | 21.03 | 0.42
Cost de manteniment decennal: 1,07€ en els primers 10 anys. |  |  |  |  | Costos directes (1+2+3): |  | 21.45