## Full 1
HRE050 | m | Marc de buit de façana, de poliestirè expandit.
Marc de buit de façana, de poliestirè expandit amb recobriment de morter acrílic, de 155x45 mm; rebut amb morter adhesiu; i segellat dels junts entre peces i de les unions amb els murs amb adhesiu a base de poliuretà. Inclús puntes metàl·liques per a la fixació provisional de les peces a la superfície suport. El preu no inclou el revestiment.
Codi |  |  | Unitat | Descripció | Rendiment | Preu unitari | Import
1 |  |  |  | Materials
mt28bau010a |  |  | kg | Morter adhesiu, compost per ciment, lligants orgànics, àrid de 0,6 mm de grandària màxima i additius, per a adherir i reforçar els panells aïllants, i com capa base, previ pastat amb aigua. | 1.47 | 1.25 | 1.84
mt20rpe010a |  |  | m | Marc de buit de façana, de poliestirè expandit amb recobriment de morter acrílic, de 155x45 mm, subministrat en peces de fins a 1,22 m de longitud. | 1.05 | 15.04 | 15.79
mt20wwa031 |  |  | U | Cartutx de 310 cm³ d' adhesiu a base de poliuretà, impermeable. | 0.25 | 17.57 | 4.39
mt08var070 |  |  | kg | Puntes metàl·liques de cap ample. | 0.2 | 7.9 | 1.58
mt28mop310ma |  |  | kg | Morter acrílic, color blanc, compost per resines acríliques, pigments minerals i additius orgànics i inorgànics, antifloridura i antiverdet, permeable al vapor d'aigua i amb resistència a l'envelliment, a la contaminació urbana i als rajos UV, per a revestiment de paraments exteriors. | 0.1 | 3.82 | 0.38
[5 empty] | Subtotal materials: |  | 23.98
2 |  |  |  | Mà d'obra
mo020 |  |  | h | Oficial 1ª construcció. | 0.349 | 28.42 | 9.92
mo113 |  |  | h | Peó ordinari construcció. | 0.697 | 23.81 | 16.6
[5 empty] | Subtotal mà d'obra: |  | 26.52
3 |  |  |  | Costos directes complementaris
|  |  | % | Costos directes complementaris | 2 | 50.5 | 1.01
Cost de manteniment decennal: 3,61€ en els primers 10 anys. |  |  |  |  | Costos directes (1+2+3): |  | 51.51