## Full 1
HRF090 | m |  | Cornisa de façana, prefabricada de formigó.
Cornisa de façana, prefabricada de formigó, color blanc, en peces de 200x200x300 mm; rebuda amb morter de ciment, industrial, amb additiu hidròfug, M-10; i rejuntat entre peces i, si s'escau, de les unions amb els murs amb morter de juntes especial per a prefabricats de formigó.
Codi |  | Unitat |  | Descripció |  | Rendiment |  | Preu unitari | Import
1 |  |  |  | Materials
mt08aaa010a |  | m³ |  | Aigua. |  | 0.006 |  | 1.5 | 0.01
mt09mif010ka |  | t |  | Morter industrial per a obra de paleta, de ciment, color gris, amb additiu hidròfug, categoria M-10 (resistència a compressió 10 N/mm²), subministrat en sacs, segons UNE-EN 998-2. |  | 0.034 |  | 65.98 | 2.24
mt20mhp020b |  | m |  | Cornisa de façana, prefabricada de formigó, color blanc, en peces de 200x200x300 mm. |  | 1.05 |  | 28.5 | 29.93
mt09mcr235 |  | kg |  | Morter de juntes per prefabricats de formigó i pedra artificial, compost de ciment, àrids, pigments i additius especials. |  | 0.282 |  | 2.47 | 0.7
[6 empty] | Subtotal materials: |  |  | 32.88
2 |  |  |  | Mà d'obra
mo020 |  | h |  | Oficial 1ª construcció. |  | 0.279 |  | 28.42 | 7.93
mo113 |  | h |  | Peó ordinari construcció. |  | 0.404 |  | 23.81 | 9.62
[6 empty] | Subtotal mà d'obra: |  |  | 17.55
3 |  |  |  | Costos directes complementaris
|  | % |  | Costos directes complementaris |  | 2 |  | 50.43 | 1.01
Cost de manteniment decennal: 5,14€ en els primers 10 anys. | [5 empty] | Costos directes (1+2+3): |  |  | 51.44
Referència i títol de la norma |  |  |  |  | Aplicabilitat(a) |  | Obligatorietat(b) |  | Sistema(c)
EN 998-2:2016 |  |  |  |  | 1182020 |  | 1182020 |  | 2+/4
Especificaciones de los morteros para albañilería. Parte 2: Morteros para albañilería
(a) Data d'aplicabilitat de la norma harmonitzada
(b) Data en què finalitza el període de coexistència
(c) Sistema d'avaluació i verificació de la constància de les prestacions