## Full 1
HRG060 | U |  | Marc de buit de façana, d'acer corten.
Marc de buit de façana de xapa d'acer amb resistència millorada a la corrosió atmosfèrica (corten), UNE-EN 10025 S355J0WP, de 6 mm d'espessor, de 150 mm de profunditat, per a buit de 1000 mm d'amplada i 1500 mm d'altura. Inclús cargols per a la fixació del marc al parament.
Codi |  | Unitat |  | Descripció | Rendiment | Preu unitari | Import
1 |  |  |  | Materials
mt20rac010l |  | kg |  | Xapa d'acer amb resistència millorada a la corrosió atmosfèrica (corten), UNE-EN 10025 S355J0WP, de 6 mm d'espessor, amb cargols per a la fixació al parament. Elaboració en taller, amb tractament previ d'activació de l'oxidació, tractament anticorrosiu i tractament de protecció per evitar l'aparició de taques d'òxid en el parament. | 38.948 | 3 | 116.84
[5 empty] | Subtotal materials: |  | 116.84
2 |  |  |  | Mà d'obra
mo018 |  | h |  | Oficial 1ª serraller. | 0.956 | 28.86 | 27.59
mo059 |  | h |  | Ajudant serraller. | 0.956 | 25.36 | 24.24
[5 empty] | Subtotal mà d'obra: |  | 51.83
3 |  |  |  | Costos directes complementaris
|  | % |  | Costos directes complementaris | 2 | 168.67 | 3.37
Cost de manteniment decennal: 6,62€ en els primers 10 anys. |  |  |  |  | Costos directes (1+2+3): |  | 172.04