## Full 1
HRP100 | m |  | Brancal de formigó polímer.
Brancal de formigó polímer de superfície polida, color a escollir, de 505x20 mm, amb ancoratge metàl·lic d'acer inoxidable i grava adherida a la superfície en la seva cara inferior; col·locació amb adhesiu cimentós flexible i de gran adherència, C2 S2 sobre una capa de regularització de morter de ciment, industrial, amb additiu hidròfug, M-15, sobre el qual s'introdueixen els ancoratges metàl·lics; i segellat dels junts entre peces i de les unions amb els murs amb massilla de poliuretà, prèvia aplicació de l'emprimació.
Codi |  | Unitat |  | Descripció |  | Rendiment |  | Preu unitari | Import
1 |  |  |  | Materials
mt08aaa010a |  | m³ |  | Aigua. |  | 0.006 |  | 1.5 | 0.01
mt09mif010la |  | t |  | Morter industrial per a obra de paleta, de ciment, color gris, amb additiu hidròfug, categoria M-15 (resistència a compressió 15 N/mm²), subministrat en sacs, segons UNE-EN 998-2. |  | 0.009 |  | 73.55 | 0.66
mt20wwa040 |  | kg |  | Adhesiu cimentós flexible i de gran adherència, C2 S2, segons UNE-EN 12004. |  | 3 |  | 0.5 | 1.5
mt20rhl020A |  | m |  | Brancal de formigó polímer de superfície polida, color a escollir, de 505x20 mm, amb ancoratge metàl·lic d'acer inoxidable i grava adherida a la superfície en la seva cara inferior, subministrat en peces de fins a 2,6 m de longitud. |  | 1.05 |  | 51.16 | 53.72
mt20wwa025 |  | m |  | Perfil d'escuma de polietilè, de 6 mm de diàmetre, per a rebliment de juntes. |  | 5.05 |  | 0.39 | 1.97
mt20wwa035 |  | U |  | Cartutx de 250 cm³ d' emprimació per a massilles. |  | 0.051 |  | 5.35 | 0.27
mt20wwa030 |  | U |  | Cartutx de 310 cm³ de massilla de poliuretà impermeable. |  | 0.101 |  | 7.32 | 0.74
[6 empty] | Subtotal materials: |  |  | 58.87
2 |  |  |  | Mà d'obra
mo020 |  | h |  | Oficial 1ª construcció. |  | 0.418 |  | 28.42 | 11.88
mo113 |  | h |  | Peó ordinari construcció. |  | 0.453 |  | 23.81 | 10.79
[6 empty] | Subtotal mà d'obra: |  |  | 22.67
3 |  |  |  | Costos directes complementaris
|  | % |  | Costos directes complementaris |  | 2 |  | 81.54 | 1.63
Cost de manteniment decennal: 7,49€ en els primers 10 anys. | [5 empty] | Costos directes (1+2+3): |  |  | 83.17
Referència i títol de la norma |  |  |  |  | Aplicabilitat(a) |  | Obligatorietat(b) |  | Sistema(c)
EN 998-2:2016 |  |  |  |  | 1182020 |  | 1182020 |  | 2+/4
Especificaciones de los morteros para albañilería. Parte 2: Morteros para albañilería
EN 12004:2007+A1:2012 |  |  |  |  | 142013 |  | 172013 |  | 3
Adhesivos para baldosas cerámicas. Requisitos, evaluación de la conformidad, clasificación y designación.
(a) Data d'aplicabilitat de la norma harmonitzada
(b) Data en què finalitza el període de coexistència
(c) Sistema d'avaluació i verificació de la constància de les prestacions