## Full 1
HRR030 | m | Escopidor d'acer prelacat.
Escopidor de xapa plegada d'acer prelacat, espessor 0,8 mm, desenvolupament 300 mm i 5 plecs, amb goteró, encastat en els brancals; col·locació amb adhesiu bituminós d'aplicació en fred; i segellat dels junts entre peces i de les unions amb els murs amb segellador adhesiu monocomponent.
Codi |  |  | Unitat | Descripció | Rendiment | Preu unitari | Import
1 |  |  |  | Materials
mt20wwr010 |  |  | kg | Adhesiu bituminós d'aplicació en fred, per a xapes metàl·liques. | 0.3 | 6.08 | 1.82
mt20vme030a |  |  | m | Escopidor de xapa plegada d'acer prelacat, espessor 0,8 mm, desenvolupament 300 mm i 5 plecs, amb goteró. | 1 | 5.24 | 5.24
mt22www010d |  |  | U | Cartutx de 290 ml de segellador adhesiu monocomponent, neutre, superelàstic, a base de polímer MS, color transparent, amb resistència a la intempèrie i als raigs UV i elongació fins a ruptura 750%. | 0.2 | 5.29 | 1.06
[5 empty] | Subtotal materials: |  | 8.12
2 |  |  |  | Mà d'obra
mo020 |  |  | h | Oficial 1ª construcció. | 0.223 | 28.42 | 6.34
mo113 |  |  | h | Peó ordinari construcció. | 0.112 | 23.81 | 2.67
[5 empty] | Subtotal mà d'obra: |  | 9.01
3 |  |  |  | Costos directes complementaris
|  |  | % | Costos directes complementaris | 2 | 17.13 | 0.34
Cost de manteniment decennal: 2,45€ en els primers 10 anys. |  |  |  |  | Costos directes (1+2+3): |  | 17.47