## Full 1
HSC010 | m | Segellat del junt entre la fusteria exterior i el tancament.
Segellat exterior de la junta entre la fusteria exterior d'alumini i el tancament de formigó de 10 mm d'amplada i 5 mm de profunditat, amb silicona neutra oxímica, d'elasticitat permanent i enduriment ràpid, color blanc, prèvi cobriment de la superfície dels flancs de la junta amb emprimació transparent a base de poliuretà.
Codi |  |  | Unitat | Descripció | Rendiment | Preu unitari | Import
1 |  |  |  | Materials
mt21gen010 |  |  | l | Emprimació per a segellats amb silicona neutra o amb polímers MS. | 0.014 | 24.05 | 0.34
mt22www050a |  |  | U | Cartutx de 300 ml de silicona neutra oxímica, d'elasticitat permanent i enduriment ràpid, color blanc, rang de temperatura de treball de -60 a 150°C, amb resistència als rajos UV, duresa Shore A aproximada de 22, segons UNE-EN ISO 868 i elongació a ruptura >= 800%, segons UNE-EN ISO 8339. | 0.17 | 4.73 | 0.8
[5 empty] | Subtotal materials: |  | 1.14
2 |  |  |  | Mà d'obra
mo113 |  |  | h | Peó ordinari construcció. | 0.341 | 23.81 | 8.12
[5 empty] | Subtotal mà d'obra: |  | 8.12
3 |  |  |  | Costos directes complementaris
|  |  | % | Costos directes complementaris | 2 | 9.26 | 0.19
Cost de manteniment decennal: 3,56€ en els primers 10 anys. |  |  |  |  | Costos directes (1+2+3): |  | 9.45