## Full 1
HSH010 | m | Segellat de junt en ambients humits.
Segellat de junt en ambients humits, en aparells sanitaris, de 10 mm d'amplada i 10 mm de profunditat, amb silicona acètica monocomponent, antifloridura, color blanc.
Codi |  | Unitat | Descripció | Rendiment | Preu unitari | Import
1 |  |  | Materials
mt15sja025a |  | U | Cartutx de silicona acètica monocomponent, antifloridura, color blanc, de 310 ml. | 0.333 | 7.39 | 2.46
|  |  |  | Subtotal materials: |  | 2.46
2 |  |  | Mà d'obra
mo113 |  | h | Peó ordinari construcció. | 0.082 | 23.81 | 1.95
|  |  |  | Subtotal mà d'obra: |  | 1.95
3 |  |  | Costos directes complementaris
|  | % | Costos directes complementaris | 2 | 4.41 | 0.09
|  |  |  | Costos directes (1+2+3): |  | 4.5