## Full 1
HSV010 | m |  | Segellat de junt entre vidre i fusteria.
Segellat de junt interior entre vidre i fusteria, amb silicona sintètica incolora, mitjançant aplicació manual, amb pistola.
Codi |  | Unitat |  | Descripció | Rendiment | Preu unitari | Import
1 |  |  |  | Materials
mt21vva015a |  | U |  | Cartutx de 310 ml de silicona neutra, incolora, duresa Shore A aproximada de 23, segons UNE-EN ISO 868 i recuperació elàstica >=80%, segons UNE-EN ISO 7389. | 0.083 | 5.77 | 0.48
[5 empty] | Subtotal materials: |  | 0.48
2 |  |  |  | Mà d'obra
mo055 |  | h |  | Oficial 1ª vidrier. | 0.136 | 28.33 | 3.85
[5 empty] | Subtotal mà d'obra: |  | 3.85
3 |  |  |  | Costos directes complementaris
|  | % |  | Costos directes complementaris | 2 | 4.33 | 0.09
Cost de manteniment decennal: 1,51€ en els primers 10 anys. |  |  |  |  | Costos directes (1+2+3): |  | 4.42