## Full 1
IAA033 | U | Suport per a fixació d'antena.
Suport articulat per a fixació d'antena en L, de pared o sostre, de 50 mm de diàmetre. Inclús base de fixació i quants accessoris siguin necessaris per a la seva correcta instal·lació.
Codi |  | Unitat | Descripció | Rendiment | Preu unitari | Import
1 |  |  | Materials
mt40apf030h |  | U | Suport articulat per a fixació d'antena en L, de pared o sostre, de 50 mm de diàmetre. Inclús base de fixació. | 1 | 41.43 | 41.43
|  |  |  | Subtotal materials: |  | 41.43
2 |  |  | Mà d'obra
mo001 |  | h | Oficial 1ª instal·lador de telecomunicacions. | 0.643 | 29.34 | 18.87
mo056 |  | h | Ajudant instal·lador de telecomunicacions. | 0.643 | 25.25 | 16.24
|  |  |  | Subtotal mà d'obra: |  | 35.11
3 |  |  | Costos directes complementaris
|  | % | Costos directes complementaris | 2 | 76.54 | 1.53
Cost de manteniment decennal: 31,23€ en els primers 10 anys. |  |  |  | Costos directes (1+2+3): |  | 78.07