## Full 1
IAA110 | U | Derivador.
Derivador de 5-1000 MHz, de 8 derivacions i 17 dB de pèrdua de derivació, amb connectors tipus "F".
Codi |  |  | Unitat | Descripció | Rendiment | Preu unitari | Import
1 |  |  |  | Materials
mt40ede005Gt |  |  | U | Derivador de 5-1000 MHz, de 8 derivacions i 17 dB de pèrdua de derivació, amb connectors tipus "F". | 1 | 10.07 | 10.07
[5 empty] | Subtotal materials: |  | 10.07
2 |  |  |  | Mà d'obra
mo001 |  |  | h | Oficial 1ª instal·lador de telecomunicacions. | 0.129 | 29.34 | 3.78
mo056 |  |  | h | Ajudant instal·lador de telecomunicacions. | 0.129 | 25.25 | 3.26
[5 empty] | Subtotal mà d'obra: |  | 7.04
3 |  |  |  | Costos directes complementaris
|  |  | % | Costos directes complementaris | 2 | 17.11 | 0.34
Cost de manteniment decennal: 2,62€ en els primers 10 anys. |  |  |  |  | Costos directes (1+2+3): |  | 17.45