## Full 1
IAA110 | U | Derivador.
Derivador de 5-2400 MHz, de 8 derivacions i 20 dB de pèrdua de derivació, amb connectors tipus "F".
Codi |  |  | Unitat | Descripció | Rendiment | Preu unitari | Import
1 |  |  |  | Materials
mt40ede008Po |  |  | U | Derivador de 5-2400 MHz, de 8 derivacions i 20 dB de pèrdua de derivació, amb connectors tipus "F". | 1 | 11.3 | 11.3
[5 empty] | Subtotal materials: |  | 11.3
2 |  |  |  | Mà d'obra
mo001 |  |  | h | Oficial 1ª instal·lador de telecomunicacions. | 0.129 | 29.34 | 3.78
mo056 |  |  | h | Ajudant instal·lador de telecomunicacions. | 0.129 | 25.25 | 3.26
[5 empty] | Subtotal mà d'obra: |  | 7.04
3 |  |  |  | Costos directes complementaris
|  |  | % | Costos directes complementaris | 2 | 18.34 | 0.37
Cost de manteniment decennal: 2,81€ en els primers 10 anys. |  |  |  |  | Costos directes (1+2+3): |  | 18.71