## Full 1
IAA115 | U |  | Repartidor.
Repartidor de 5-2400 MHz de 3 sortides, de 78x49x26 mm, 6,7 dB de pèrdues d'inserció a 862 MHz i 10,6 dB de pèrdues d'inserció a 2150 MHz.
Codi |  | Unitat |  | Descripció | Rendiment | Preu unitari | Import
1 |  |  |  | Materials
mt40irt024h |  | U |  | Repartidor de 5-2400 MHz de 3 sortides, de 78x49x26 mm, 6,7 dB de pèrdues d'inserció a 862 MHz i 10,6 dB de pèrdues d'inserció a 2150 MHz, amb connectors tipus "F". | 1 | 4.07 | 4.07
[5 empty] | Subtotal materials: |  | 4.07
2 |  |  |  | Mà d'obra
mo001 |  | h |  | Oficial 1ª instal·lador de telecomunicacions. | 0.129 | 29.34 | 3.78
mo056 |  | h |  | Ajudant instal·lador de telecomunicacions. | 0.129 | 25.25 | 3.26
[5 empty] | Subtotal mà d'obra: |  | 7.04
3 |  |  |  | Costos directes complementaris
|  | % |  | Costos directes complementaris | 2 | 11.11 | 0.22
Cost de manteniment decennal: 1,70€ en els primers 10 anys. |  |  |  |  | Costos directes (1+2+3): |  | 11.33