## Full 1
IAA115 | U |  | Repartidor.
Repartidor de 5-2400 MHz de 4 sortides, de 78x49x26 mm, 7,7 dB de pèrdues d'inserció a 862 MHz i 11,1 dB de pèrdues d'inserció a 2150 MHz.
Codi |  | Unitat |  | Descripció | Rendiment | Preu unitari | Import
1 |  |  |  | Materials
mt40irt024o |  | U |  | Repartidor de 5-2400 MHz de 4 sortides, de 78x49x26 mm, 7,7 dB de pèrdues d'inserció a 862 MHz i 11,1 dB de pèrdues d'inserció a 2150 MHz, amb connectors tipus "F". | 1 | 4.56 | 4.56
[5 empty] | Subtotal materials: |  | 4.56
2 |  |  |  | Mà d'obra
mo001 |  | h |  | Oficial 1ª instal·lador de telecomunicacions. | 0.129 | 29.34 | 3.78
mo056 |  | h |  | Ajudant instal·lador de telecomunicacions. | 0.129 | 25.25 | 3.26
[5 empty] | Subtotal mà d'obra: |  | 7.04
3 |  |  |  | Costos directes complementaris
|  | % |  | Costos directes complementaris | 2 | 11.6 | 0.23
Cost de manteniment decennal: 1,77€ en els primers 10 anys. |  |  |  |  | Costos directes (1+2+3): |  | 11.83