## Full 1
IAA031 | U | Màstil per a fixació d'antenes.
Màstil per a fixació de 3 antenes, de tub d'acer amb tractament anticorrosió, de 3 m d'altura, 40 mm de diàmetre i 2 mm de gruix. Inclús, ancoratges i quants accessoris siguin necessaris per a la seva correcta instal·lació.
Codi |  |  | Unitat | Descripció | Rendiment | Preu unitari | Import
1 |  |  |  | Materials
mt40saf010hw |  |  | U | Màstil per a fixació d'antenes, de tub d'acer amb tractament anticorrosiu, de 3 m d'altura, 40 mm de diàmetre i 2 mm de gruix, unió per endoll. Inclús accessoris. | 1 | 24.64 | 24.64
mt40saf011r |  |  | U | Grapa d'ancoratge a obra en L per a màstil, per a col·locació en superfície, de 500 mm de longitud i 4 mm de gruix, amb abraçadora. | 2 | 7.84 | 15.68
[5 empty] | Subtotal materials: |  | 40.32
2 |  |  |  | Mà d'obra
mo001 |  |  | h | Oficial 1ª instal·lador de telecomunicacions. | 1.416 | 29.34 | 41.55
mo056 |  |  | h | Ajudant instal·lador de telecomunicacions. | 1.416 | 25.25 | 35.75
[5 empty] | Subtotal mà d'obra: |  | 77.3
3 |  |  |  | Costos directes complementaris
|  |  | % | Costos directes complementaris | 2 | 117.62 | 2.35
Cost de manteniment decennal: 47,99€ en els primers 10 anys. |  |  |  |  | Costos directes (1+2+3): |  | 119.97