## Full 1
IAA032 | U | Torreta per a fixació d'antenes.
Torreta per a fixació de 1 antena, de 4,15 m d'altura. Inclús grup de vents per a subjecció de la torreta, ancoratges i quants accessoris siguin necessaris per a la seva correcta instal·lació.
Codi |  | Unitat | Descripció | Rendiment | Preu unitari | Import
1 |  |  | Materials
mt40saf010aj |  | U | Màstil per a fixació d'antenes, de tub d'acer amb tractament anticorrosiu, de 1,65 m d'altura, 35 mm de diàmetre i 1,5 mm de gruix, unió per endoll. Inclús accessoris. | 1 | 12.24 | 12.24
mt40saf030f |  | U | Tram superior per a torreta de subjecció d'antena, de 2,5 m d'altura i secció triangular de 180 mm de costat, de tub d'acer de 20 mm de diàmetre i gelosia d'acer de 7 mm de diàmetre, amb tractament anticorrosiu, unió per endoll. Inclús accessoris. | 1 | 104.7 | 104.7
mt40saf031a |  | U | Placa base rígida, quadrada, per soldar o cargolar, per a fixació de tram de secció triangular mitjançant unió per endoll, inclús accessoris de fixació. | 1 | 16.54 | 16.54
mt40saf040a |  | m | Cable d'acer de 2 mm de diàmetre, per grup de vents de subjecció de torreta. Inclús placa base, ferraments i tensors. | 25 | 1.46 | 36.5
|  |  |  | Subtotal materials: |  | 169.98
2 |  |  | Mà d'obra
mo001 |  | h | Oficial 1ª instal·lador de telecomunicacions. | 4.504 | 29.34 | 132.15
mo056 |  | h | Ajudant instal·lador de telecomunicacions. | 4.504 | 25.25 | 113.73
|  |  |  | Subtotal mà d'obra: |  | 245.88
3 |  |  | Costos directes complementaris
|  | % | Costos directes complementaris | 2 | 415.86 | 8.32
Cost de manteniment decennal: 169,67€ en els primers 10 anys. |  |  |  | Costos directes (1+2+3): |  | 424.18