## Full 1
IAA033 | U | Suport per a fixació d'antena.
Suport fix per a fixació d'antena en L, de pared o sostre, de 35 mm de diàmetre. Inclús base de fixació i quants accessoris siguin necessaris per a la seva correcta instal·lació.
Codi |  | Unitat | Descripció | Rendiment | Preu unitari | Import
1 |  |  | Materials
mt40apf032b |  | U | Suport fix per a fixació d'antena en L, de pared o sostre, de 35 mm de diàmetre. Inclús base de fixació. | 1 | 13.25 | 13.25
|  |  |  | Subtotal materials: |  | 13.25
2 |  |  | Mà d'obra
mo001 |  | h | Oficial 1ª instal·lador de telecomunicacions. | 0.643 | 29.34 | 18.87
mo056 |  | h | Ajudant instal·lador de telecomunicacions. | 0.643 | 25.25 | 16.24
|  |  |  | Subtotal mà d'obra: |  | 35.11
3 |  |  | Costos directes complementaris
|  | % | Costos directes complementaris | 2 | 48.36 | 0.97
Cost de manteniment decennal: 19,73€ en els primers 10 anys. |  |  |  | Costos directes (1+2+3): |  | 49.33