## Full 1
IAA100 | m | Cable coaxial.
Cable coaxial RG-6 no propagador de la flama, de 75 Ohm d'impedància característica mitjana, reacció al foc classe Dca-s2,d2,a2, amb conductor central de coure de 1,15 mm de diàmetre, dielèctric de polietilè cel·lular, pantalla de cinta d'alumini/polipropilè/alumini, malla de fils trenats de coure i coberta exterior de PVC LSFH lliure de halògens, amb baixa emissió de fums i gasos corrosius de 6,9 mm de diàmetre de color blanc. Inclús accessoris i elements de subjecció.
Codi |  | Unitat | Descripció | Rendiment | Preu unitari | Import
1 |  |  | Materials
mt40cfr010bc |  | m | Cable coaxial RG-6 no propagador de la flama, de 75 Ohm d'impedància característica mitjana, reacció al foc classe Dca-s2,d2,a2 segons UNE-EN 50575, amb conductor central de coure de 1,15 mm de diàmetre, dielèctric de polietilè cel·lular, pantalla de cinta d'alumini/polipropilè/alumini, malla de fils trenats de coure i coberta exterior de PVC LSFH lliure de halògens, amb baixa emissió de fums i gasos corrosius de 6,9 mm de diàmetre de color blanc. | 1 | 0.81 | 0.81
|  |  |  | Subtotal materials: |  | 0.81
2 |  |  | Mà d'obra
mo001 |  | h | Oficial 1ª instal·lador de telecomunicacions. | 0.019 | 29.34 | 0.56
mo056 |  | h | Ajudant instal·lador de telecomunicacions. | 0.019 | 25.25 | 0.48
|  |  |  | Subtotal mà d'obra: |  | 1.04
3 |  |  | Costos directes complementaris
|  | % | Costos directes complementaris | 2 | 1.85 | 0.04
Cost de manteniment decennal: 0,09€ en els primers 10 anys. |  |  |  | Costos directes (1+2+3): |  | 1.89