## Full 1
IAA118 | U |  | Atenuador.
Atenuador regulable entre 0 i 20 dB, de zamak, per a banda de freqüències de 47 a 862 MHz, amb connector d'entrada mascle i connector de sortida femella, tipus "IEC", de 9,5 mm de diàmetre, amb pas de corrent continu.
Codi |  | Unitat |  | Descripció | Rendiment | Preu unitari | Import
1 |  |  |  | Materials
mt40irt032a |  | U |  | Atenuador regulable entre 0 i 20 dB, de zamak, per a banda de freqüències de 47 a 862 MHz, amb connector d'entrada mascle i connector de sortida femella, tipus "IEC", de 9,5 mm de diàmetre, amb pas de corrent continu. | 1 | 18.67 | 18.67
[5 empty] | Subtotal materials: |  | 18.67
2 |  |  |  | Mà d'obra
mo001 |  | h |  | Oficial 1ª instal·lador de telecomunicacions. | 0.064 | 29.34 | 1.88
mo056 |  | h |  | Ajudant instal·lador de telecomunicacions. | 0.064 | 25.25 | 1.62
[5 empty] | Subtotal mà d'obra: |  | 3.5
3 |  |  |  | Costos directes complementaris
|  | % |  | Costos directes complementaris | 2 | 22.17 | 0.44
Cost de manteniment decennal: 3,39€ en els primers 10 anys. |  |  |  |  | Costos directes (1+2+3): |  | 22.61