## Full 1
IAA120 | U | Presa d'usuari.
Presa doble, TV-R, de 5-1000 MHz, marc i embellidor.
Codi |  |  | Unitat | Descripció | Rendiment | Preu unitari | Import
1 |  |  |  | Materials
mt40dpt050a |  |  | U | Presa doble, TV-R, de 5-1000 MHz, marc i embellidor. | 1 | 9.58 | 9.58
[5 empty] | Subtotal materials: |  | 9.58
2 |  |  |  | Mà d'obra
mo001 |  |  | h | Oficial 1ª instal·lador de telecomunicacions. | 0.322 | 29.34 | 9.45
[5 empty] | Subtotal mà d'obra: |  | 9.45
3 |  |  |  | Costos directes complementaris
|  |  | % | Costos directes complementaris | 2 | 19.03 | 0.38
Cost de manteniment decennal: 2,91€ en els primers 10 anys. |  |  |  |  | Costos directes (1+2+3): |  | 19.41