## Full 1
IAF085 | U | Multiplexor.
Multiplexor passiu d'una entrada i 6 sortides, amb connectors femella tipus RJ-45 de 8 contactes, categoria 6, color blanc i tirantet de connexió de 0,5 m de longitud format per cable rígid U/UTP no propagador de la flama de 4 parells de coure, categoria 6, amb conductor unifilar de coure, aïllament de polietilè i beina exterior de PVC LSFH lliure de halògens, amb baixa emissió de fums i gasos corrosius i connector mascle tipus RJ-45 de 8 contactes, categoria 6, en tots dos extrems.
Codi |  | Unitat | Descripció | Rendiment | Preu unitari | Import
1 |  |  | Materials
mt40mta060a |  | U | Multiplexor passiu d'una entrada i 6 sortides, amb connectors femella tipus RJ-45 de 8 contactes, categoria 6, color blanc. | 1 | 19.19 | 19.19
mt40mta070b |  | U | Tirantet de connexió de 0,5 m de longitud format per cable rígid U/UTP no propagador de la flama de 4 parells de coure, categoria 6, amb conductor unifilar de coure, aïllament de polietilè i beina exterior de PVC LSFH lliure de halògens, amb baixa emissió de fums i gasos corrosius i connector mascle tipus RJ-45 de 8 contactes, categoria 6, en tots dos extrems, segons EN 50288-6-1. | 1 | 6.23 | 6.23
|  |  |  | Subtotal materials: |  | 25.42
2 |  |  | Mà d'obra
mo001 |  | h | Oficial 1ª instal·lador de telecomunicacions. | 0.193 | 29.34 | 5.66
|  |  |  | Subtotal mà d'obra: |  | 5.66
3 |  |  | Costos directes complementaris
|  | % | Costos directes complementaris | 2 | 31.08 | 0.62
Cost de manteniment decennal: 7,93€ en els primers 10 anys. |  |  |  | Costos directes (1+2+3): |  | 31.7