## Full 1
IAM010 | U | Instal·lació de megafonia.
Instal·lació de megafonia composta de: central de so mono adaptable a qualsevol font musical; 2 reguladors de so analògics de 1 canal musical mono que permeten regular el volum de cada habitació, 2 altaveus de 2", 2 W i 8 Ohm instal·lats en fals sostre; adaptadors per incorporar elements de so. Inclús xarxa de distribució interior en habitatge formada per canalització i cablejat per la conducció dels senyals amb tub flexible de PVC corrugat i cable flexible trenat de 3x1,5 mm², caixes d'encastar, caixes de derivació i accessoris. El preu no inclou la font musical ni les ajudes de paleta per a instal·lacions.
Codi |  | Unitat | Descripció | Rendiment | Preu unitari | Import
1 |  |  | Materials
mt40mhm010a |  | U | Central de so d'1 canal mono, amb regulació manual de nivell de sortida d'àudio. Protecció electrònica de l'alimentació. Telecontrol, commutador per connectar manual/automàtic. | 1 | 138.13 | 138.13
mt40mhm011 |  | U | Caixa d'encastar per a central de so, de material termoplàstic, de 140x140x45 mm. | 1 | 3.87 | 3.87
mt40mhm020a |  | U | Regulador de so analògic de 1 canal musical mono amb caixa d'encastar, amb recepció d'avisos, potenciòmetre de regulació de volum i telecontrol. | 2 | 53.27 | 106.54
mt40mhm040a |  | U | Altaveu de 2", 2 W/8 Ohm, per instal·lar en fals sostre. | 2 | 19.29 | 38.58
mt40mhm041a |  | U | Caixa d'encastar per altaveus de 2", 2 W/8 Ohm. Inclús garres d'enganxall a sostre. | 2 | 1.94 | 3.88
mt40mhm050a |  | U | Adaptador per incorporar elements de so. | 2 | 1.95 | 3.9
mt40mhm100 |  | m | Cable flexible cablat de 3x1,5 mm². | 40 | 0.52 | 20.8
mt40mhm102 |  | m | Línia d'alimentació de 2x0,75 mm². | 30 | 0.41 | 12.3
mt35aia010b |  | m | Tub corbable de PVC, corrugat, de color negre, de 20 mm de diàmetre nominal, per a canalització encastada en obra de fàbrica (parets i sostres). Resistència a la compressió 320 N, resistència a l'impacte 1 joule, temperatura de treball -5°C fins 60°C, amb grau de protecció IP545 segons UNE 20324, no propagador de la flama. Segons UNE-EN 61386-1 i UNE-EN 61386-22. | 40 | 0.42 | 16.8
mt40mhm101 |  | U | Caixa de distribució universal amb tapa de registre. | 2 | 1.17 | 2.34
|  |  |  | Subtotal materials: |  | 347.14
2 |  |  | Mà d'obra
mo003 |  | h | Oficial 1ª electricista. | 4.89 | 29.34 | 143.47
mo102 |  | h | Ajudant electricista. | 4.89 | 25.25 | 123.47
|  |  |  | Subtotal mà d'obra: |  | 266.94
3 |  |  | Costos directes complementaris
|  | % | Costos directes complementaris | 2 | 614.08 | 12.28
Cost de manteniment decennal: 87,69€ en els primers 10 anys. |  |  |  | Costos directes (1+2+3): |  | 626.36