## Full 1
IBB510 | U | Derivació per a línia frigorífica de líquid i de gas.
Derivació per a línia frigorífica formada per kit de derivació de dos junts, un per a la línia de líquid i un altre per a la línia de gas, model IDU-DJ02 "BOSCH", amb una capacitat màxima d'unitats interiors connectades aigües avall inferior a entre 16,6 i 33 kW kW.
Codi |  | Unitat | Descripció | Rendiment | Preu unitari | Import
1 |  |  | Materials
mt42bos510b |  | U | Kit de derivació de dos junts, un per a la línia de líquid i un altre per a la línia de gas, model IDU-DJ02 "BOSCH", amb una capacitat màxima d'unitats interiors connectades aigües avall inferior a entre 16,6 i 33 kW kW. | 1 | 140 | 140
|  |  |  | Subtotal materials: |  | 140
2 |  |  | Mà d'obra
mo005 |  | h | Oficial 1ª instal·lador de climatització. | 0.129 | 29.34 | 3.78
mo104 |  | h | Ajudant instal·lador de climatització. | 0.129 | 25.25 | 3.26
|  |  |  | Subtotal mà d'obra: |  | 7.04
3 |  |  | Costos directes complementaris
|  | % | Costos directes complementaris | 2 | 147.04 | 2.94
Cost de manteniment decennal: 52,49€ en els primers 10 anys. |  |  |  | Costos directes (1+2+3): |  | 149.98