## Full 1
IBB510 | U | Derivació per a línia frigorífica de líquid i de gas.
Derivació per a línia frigorífica formada per kit de derivació de dos junts, un per a la línia de líquid i un altre per a la línia de gas, model IDU-DJ05 "BOSCH", amb una capacitat màxima d'unitats interiors connectades aigües avall inferior a major de 92 kW kW.
Codi |  | Unitat | Descripció | Rendiment | Preu unitari | Import
1 |  |  | Materials
mt42bos510e |  | U | Kit de derivació de dos junts, un per a la línia de líquid i un altre per a la línia de gas, model IDU-DJ05 "BOSCH", amb una capacitat màxima d'unitats interiors connectades aigües avall inferior a major de 92 kW kW. | 1 | 315 | 315
|  |  |  | Subtotal materials: |  | 315
2 |  |  | Mà d'obra
mo005 |  | h | Oficial 1ª instal·lador de climatització. | 0.129 | 29.34 | 3.78
mo104 |  | h | Ajudant instal·lador de climatització. | 0.129 | 25.25 | 3.26
|  |  |  | Subtotal mà d'obra: |  | 7.04
3 |  |  | Costos directes complementaris
|  | % | Costos directes complementaris | 2 | 322.04 | 6.44
Cost de manteniment decennal: 114,97€ en els primers 10 anys. |  |  |  | Costos directes (1+2+3): |  | 328.48