## Full 1
IBB510 | U | Derivació per a línia frigorífica de líquid i de gas.
Derivació per a línia frigorífica formada per caixa de distribució, per a la línia de líquid i la línia de gas, de 4 sortides per línia, model MBB04 "BOSCH".
Codi |  | Unitat | Descripció | Rendiment | Preu unitari | Import
1 |  |  | Materials
mt42bos511a |  | U | Caixa de distribució, per a la línia de líquid i la línia de gas, de 4 sortides per línia, model MBB04 "BOSCH". | 1 | 325 | 325
|  |  |  | Subtotal materials: |  | 325
2 |  |  | Mà d'obra
mo005 |  | h | Oficial 1ª instal·lador de climatització. | 0.643 | 29.34 | 18.87
mo104 |  | h | Ajudant instal·lador de climatització. | 0.643 | 25.25 | 16.24
|  |  |  | Subtotal mà d'obra: |  | 35.11
3 |  |  | Costos directes complementaris
|  | % | Costos directes complementaris | 2 | 360.11 | 7.2
Cost de manteniment decennal: 128,56€ en els primers 10 anys. |  |  |  | Costos directes (1+2+3): |  | 367.31