## Full 1
IBB540 | m | Cable bus de comunicacions.
Cable bus de comunicacions, apantallat, de 2 fils, de 1,5 mm² de secció per fil, sense polaritat. El preu no inclou la canalització.
Codi |  | Unitat | Descripció | Rendiment | Preu unitari | Import
1 |  |  | Materials
mt42bos760a |  | m | Cable bus de comunicacions, apantallat, de 2 fils, de 1,5 mm² de secció per fil, sense polaritat | 1 | 8 | 8
|  |  |  | Subtotal materials: |  | 8
2 |  |  | Mà d'obra
mo005 |  | h | Oficial 1ª instal·lador de climatització. | 0.064 | 29.34 | 1.88
mo104 |  | h | Ajudant instal·lador de climatització. | 0.064 | 25.25 | 1.62
|  |  |  | Subtotal mà d'obra: |  | 3.5
3 |  |  | Costos directes complementaris
|  | % | Costos directes complementaris | 2 | 11.5 | 0.23
Cost de manteniment decennal: 4,11€ en els primers 10 anys. |  |  |  | Costos directes (1+2+3): |  | 11.73