## Full 1
IBF500 | U |  | Unitat RB, per a sistema amb recuperació de calor.
Unitat RB per a sistema VRF amb recuperació de calor, per a gas R-410A, model UTP-RX01AH "FUJITSU", amb una potència frigorífica total menor de 8 kW de les unitats interiors connectades aigües avall, per a un màxim de 3 unitats interiors, alimentació monofàsica (230V/50Hz). El preu no inclou la canalització ni el cablejat elèctric d'alimentació.
Codi |  | Unitat |  | Descripció | Rendiment | Preu unitari | Import
1 |  |  |  | Materials
mt42fuj700a |  | U |  | Unitat RB per a sistema VRF amb recuperació de calor, per a gas R-410A, model UTP-RX01AH "FUJITSU", amb una potència frigorífica total menor de 8 kW de les unitats interiors connectades aigües avall, per a un màxim de 3 unitats interiors, alimentació monofàsica (230V/50Hz). | 1 | 880 | 880
[5 empty] | Subtotal materials: |  | 880
2 |  |  |  | Mà d'obra
mo005 |  | h |  | Oficial 1ª instal·lador de climatització. | 0.643 | 29.34 | 18.87
mo104 |  | h |  | Ajudant instal·lador de climatització. | 0.643 | 25.25 | 16.24
[5 empty] | Subtotal mà d'obra: |  | 35.11
3 |  |  |  | Costos directes complementaris
|  | % |  | Costos directes complementaris | 2 | 915.11 | 18.3
Cost de manteniment decennal: 326,69€ en els primers 10 anys. |  |  |  |  | Costos directes (1+2+3): |  | 933.41