## Full 1
IBG200 | U |  | Control centralitzat.
Control centralitzat d'instal·lacions de climatització, model AC EZ PQCSZ250S0 "LG", dimensions 190x120x20 mm, per a un màxim de 32 unitats interiors, distribuïdes en 2 grups, amb un màxim de 16 unitats interiors per grup, amb funcions de control individual, per grup i global de l'arrencada i aturada, limitació de l'ús dels comandaments de control remot individuals, temperatura de consigna, velocitat del ventilador i programació setmanal. El preu no inclou la canalització ni el cablejat elèctric d'alimentació.
Codi |  | Unitat |  | Descripció | Rendiment | Preu unitari | Import
1 |  |  |  | Materials
mt42lgc046a |  | U |  | Control centralitzat d'instal·lacions de climatització, model AC EZ PQCSZ250S0 "LG", dimensions 190x120x20 mm, per a un màxim de 32 unitats interiors, distribuïdes en 2 grups, amb un màxim de 16 unitats interiors per grup, amb funcions de control individual, per grup i global de l'arrencada i aturada, limitació de l'ús dels comandaments de control remot individuals, temperatura de consigna, velocitat del ventilador i programació setmanal. | 1 | 1122 | 1122
[5 empty] | Subtotal materials: |  | 1122
2 |  |  |  | Mà d'obra
mo005 |  | h |  | Oficial 1ª instal·lador de climatització. | 1.287 | 30.63 | 39.42
mo104 |  | h |  | Ajudant instal·lador de climatització. | 1.287 | 26.36 | 33.93
[5 empty] | Subtotal mà d'obra: |  | 73.35
3 |  |  |  | Costos directes complementaris
|  | % |  | Costos directes complementaris | 2 | 1195.35 | 23.91
Cost de manteniment decennal: 426,74€ en els primers 10 anys. |  |  |  |  | Costos directes (1+2+3): |  | 1219.26