## Full 1
IBP500 | U |  | Caixa de selecció de flux de refrigerant, per a sistema amb recuperació de calor, per a gas R-410A.
Caixa de selecció de flux de refrigerant, sistema VRF amb recuperació de calor, per a gas R-410A, per a un màxim de 8 unitats interiors, model RBM-Y2803FE "TOSHIBA", amb un rang de capacitat total de les unitats interiors connectades aigües avall de 6,4 a 10, alimentació monofàsica (230V/50Hz), de 200x400x200 mm, 8 kg. El preu no inclou la canalització ni el cablejat elèctric d'alimentació.
Codi |  | Unitat |  | Descripció | Rendiment | Preu unitari | Import
1 |  |  |  | Materials
mt42tsb500r |  | U |  | Caixa de selecció de flux de refrigerant, sistema VRF amb recuperació de calor, per a gas R-410A, per a un màxim de 8 unitats interiors, model RBM-Y2803FE "TOSHIBA", amb un rang de capacitat total de les unitats interiors connectades aigües avall de 6,4 a 10, alimentació monofàsica (230V/50Hz), de 200x400x200 mm, 8 kg. | 1 | 2086 | 2086
[5 empty] | Subtotal materials: |  | 2086
2 |  |  |  | Mà d'obra
mo005 |  | h |  | Oficial 1ª instal·lador de climatització. | 0.643 | 29.34 | 18.87
mo104 |  | h |  | Ajudant instal·lador de climatització. | 0.643 | 25.25 | 16.24
[5 empty] | Subtotal mà d'obra: |  | 35.11
3 |  |  |  | Costos directes complementaris
|  | % |  | Costos directes complementaris | 2 | 2121.11 | 42.42
Cost de manteniment decennal: 757,24€ en els primers 10 anys. |  |  |  |  | Costos directes (1+2+3): |  | 2163.53