## Full 1
IBP510 | U | Derivació per a línia frigorífica de líquid i de gas.
Derivació de línia frigorífica formada per conjunt de dos col·lectors, un per a la línia de líquid i un altre per a la línia de gas, de 4 sortides cadascun, model RBM-HY1043E "TOSHIBA", amb un rang de capacitat total de les unitats interiors connectades aigües avall de menys de 14,2.
Codi |  | Unitat | Descripció | Rendiment | Preu unitari | Import
1 |  |  | Materials
mt42tsb530a |  | U | Conjunt de dos col·lectors, un per a la línia de líquid i un altre per a la línia de gas, de 4 sortides cadascun, model RBM-HY1043E "TOSHIBA", amb un rang de capacitat total de les unitats interiors connectades aigües avall de menys de 14,2. | 1 | 281 | 281
|  |  |  | Subtotal materials: |  | 281
2 |  |  | Mà d'obra
mo005 |  | h | Oficial 1ª instal·lador de climatització. | 0.064 | 29.34 | 1.88
mo104 |  | h | Ajudant instal·lador de climatització. | 0.064 | 25.25 | 1.62
|  |  |  | Subtotal mà d'obra: |  | 3.5
3 |  |  | Costos directes complementaris
|  | % | Costos directes complementaris | 2 | 284.5 | 5.69
Cost de manteniment decennal: 101,57€ en els primers 10 anys. |  |  |  | Costos directes (1+2+3): |  | 290.19