## Full 1
IBP520 | U | Unitat interior per a producció d'A.C.S. i calefacció, per a gas R-410A.
Unitat interior per a producció d'A.C.S. i calefacció, sistema VRF, model MMW-AP0481CHQ-E "TOSHIBA", per a connexió a unitat exterior d'aire condicionat, amb recuperació de calor, de la sèrie SHRM-e, per a gas R-410A, alimentació monofàsica (230V/50Hz), potència calorífica nominal 14 kW, regulació de la temperatura de sortida d'aigua de 25°C a 85°C, consum elèctric nominal 4,15 kW, pressió sonora nominal 44 dBA, dimensions 700x900x320 mm, pes 100 kg, diàmetre de connexió de la canonada de gas 5/8", diàmetre de connexió de la canonada de líquid 3/8", diàmetre de connexió de les canonades d'aigua R 1 1/4". El preu no inclou la canalització ni el cablejat elèctric d'alimentació.
Codi |  | Unitat | Descripció | Rendiment | Preu unitari | Import
1 |  |  | Materials
mt42tsb029a |  | U | Unitat interior per a producció d'A.C.S. i calefacció, sistema VRF, model MMW-AP0481CHQ-E "TOSHIBA", per a connexió a unitat exterior d'aire condicionat, amb recuperació de calor, de la sèrie SHRM-e, per a gas R-410A, alimentació monofàsica (230V/50Hz), potència calorífica nominal 14 kW, regulació de la temperatura de sortida d'aigua de 25°C a 85°C, consum elèctric nominal 4,15 kW, pressió sonora nominal 44 dBA, dimensions 700x900x320 mm, pes 100 kg, diàmetre de connexió de la canonada de gas 5/8", diàmetre de connexió de la canonada de líquid 3/8", diàmetre de connexió de les canonades d'aigua R 1 1/4". | 1 | 10223 | 10223
|  |  |  | Subtotal materials: |  | 10223
2 |  |  | Mà d'obra
mo005 |  | h | Oficial 1ª instal·lador de climatització. | 1.287 | 29.34 | 37.76
mo104 |  | h | Ajudant instal·lador de climatització. | 1.287 | 25.25 | 32.5
|  |  |  | Subtotal mà d'obra: |  | 70.26
3 |  |  | Costos directes complementaris
|  | % | Costos directes complementaris | 2 | 10293.3 | 205.87
Cost de manteniment decennal: 2.939,76€ en els primers 10 anys. |  |  |  | Costos directes (1+2+3): |  | 10499.1