## Full 1
IBP530 | U | Control centralitzat.
Interfície d'integració amb BMS, amb protocol de comunicació BACnet, per a control i integració de sistema VRF en el sistema de gestió de l'edifici, per a 128 unitats interiors d'aire condicionat connectades a una xarxa TCC-Link, model BMS-IFBN1280U-E "TOSHIBA", amb possibilitat de muntatge en carril DIN, compatible amb l'estàndard BACnet ANSI/ASHRAE 135-2008 (revisió 10) i amb certificació BTL. El preu no inclou la canalització ni el cablejat elèctric d'alimentació.
Codi |  | Unitat | Descripció | Rendiment | Preu unitari | Import
1 |  |  | Materials
mt42tsb715a |  | U | Interfície d'integració amb BMS, amb protocol de comunicació BACnet, per a control i integració de sistema VRF en el sistema de gestió de l'edifici, per a 128 unitats interiors d'aire condicionat connectades a una xarxa TCC-Link, model BMS-IFBN1280U-E "TOSHIBA", amb possibilitat de muntatge en carril DIN, compatible amb l'estàndard BACnet ANSI/ASHRAE 135-2008 (revisió 10) i amb certificació BTL. | 1 | 2138 | 2138
|  |  |  | Subtotal materials: |  | 2138
2 |  |  | Mà d'obra
mo005 |  | h | Oficial 1ª instal·lador de climatització. | 1.287 | 29.34 | 37.76
mo104 |  | h | Ajudant instal·lador de climatització. | 1.287 | 25.25 | 32.5
|  |  |  | Subtotal mà d'obra: |  | 70.26
3 |  |  | Costos directes complementaris
|  | % | Costos directes complementaris | 2 | 2208.26 | 44.17
Cost de manteniment decennal: 788,35€ en els primers 10 anys. |  |  |  | Costos directes (1+2+3): |  | 2252.43