## Full 1
IBW352 | U | Unitat exterior d'aire condicionat de condensació per aigua, per a sistema VRF.
Unitat exterior d'aire condicionat, sistema aigua-aire multi-split KXZW amb cabal variable de refrigerant, control de temperatura variable de refrigerant VTCC, bomba de calor, per a gas R-410A, alimentació trifàsica (400V/50Hz), model FDC280KXZWE1 "MITSUBISHI HEAVY INDUSTRIES", potència frigorífica nominal 28 kW (temperatura d'entrada de l'aigua 30°C, temperatura de bulb humit de l'aire interior 19°C), consum elèctric nominal en refrigeració 5,75 kW, potència calorífica nominal 31,5 kW (temperatura d'entrada de l'aigua 20°C, temperatura de bulb sec de l'aire interior 20°C), consum elèctric nominal en calefacció 5,1 kW, de 1100x780x550 mm, 9,9 kg, nivell sonor 50 dBA, cabal d'aire 0 m³/h, rang de capacitat connectable entre el 50 i el 150% i vàlvula d'expansió electrònica. Inclús elements antivibratoris de terra. El preu no inclou la canalització ni el cablejat elèctric d'alimentació.
Codi |  |  | Unitat | Descripció | Rendiment | Preu unitari | Import
1 |  |  |  | Materials
mt42mhi380b |  |  | U | Unitat exterior d'aire condicionat, sistema aigua-aire multi-split KXZW amb cabal variable de refrigerant, control de temperatura variable de refrigerant VTCC, bomba de calor, per a gas R-410A, alimentació trifàsica (400V/50Hz), model FDC280KXZWE1 "MITSUBISHI HEAVY INDUSTRIES", potència frigorífica nominal 28 kW (temperatura d'entrada de l'aigua 30°C, temperatura de bulb humit de l'aire interior 19°C), consum elèctric nominal en refrigeració 5,75 kW, potència calorífica nominal 31,5 kW (temperatura d'entrada de l'aigua 20°C, temperatura de bulb sec de l'aire interior 20°C), consum elèctric nominal en calefacció 5,1 kW, de 1100x780x550 mm, 9,9 kg, nivell sonor 50 dBA, cabal d'aire 0 m³/h, rang de capacitat connectable entre el 50 i el 150% i vàlvula d'expansió electrònica. | 1 | 19238 | 19238
mt42www080 |  |  | U | Kit d'amortidors antivibració de terra, format per quatre amortidors de cautxú, amb els seus cargols, rosques i volanderes corresponents. | 1 | 8 | 8
[5 empty] | Subtotal materials: |  | 19246
2 |  |  |  | Mà d'obra
mo005 |  |  | h | Oficial 1ª instal·lador de climatització. | 8.026 | 29.34 | 235.48
mo104 |  |  | h | Ajudant instal·lador de climatització. | 8.026 | 25.25 | 202.66
[5 empty] | Subtotal mà d'obra: |  | 438.14
3 |  |  |  | Costos directes complementaris
|  |  | % | Costos directes complementaris | 2 | 19684.1 | 393.68
Cost de manteniment decennal: 7.027,24€ en els primers 10 anys. |  |  |  |  | Costos directes (1+2+3): |  | 20077.8