## Full 1
IBW357 | U | Unitat exterior d'aire condicionat, per a substitució, per a sistema VRF.
Unitat exterior d'aire condicionat, sistema aire-aire multi-split Refresh amb cabal variable de refrigerant, per a substitució d'antiga unitat exterior model KX i manteniment del circuit frigorífic existent, bomba de calor, per a gas R-410A, alimentació trifàsica (400V/50Hz), model FDCR224KXE6 "MITSUBISHI HEAVY INDUSTRIES", potència frigorífica nominal 22,4 kW (temperatura de bulb sec de l'aire exterior 35°C, temperatura de bulb humit de l'aire interior 19°C), consum elèctric nominal en refrigeració 5,6 kW, potència calorífica nominal 25 kW (temperatura de bulb humit de l'aire exterior 6°C, temperatura de bulb sec de l'aire interior 20°C), consum elèctric nominal en calefacció 6,03 kW, de 1675x1080x480 mm, 224 kg, nivell sonor 58 dBA, cabal d'aire 12000 m³/h, rang de capacitat connectable entre el 50 i el 130%, vàlvula d'expansió electrònica, dos ventiladors axials i bus de dades Superlink II. Inclús elements antivibratoris de terra. El preu no inclou la canalització ni el cablejat elèctric d'alimentació.
Codi |  |  | Unitat | Descripció | Rendiment | Preu unitari | Import
1 |  |  |  | Materials
mt42mhi315a |  |  | U | Unitat exterior d'aire condicionat, sistema aire-aire multi-split Refresh amb cabal variable de refrigerant, per a substitució d'antiga unitat exterior model KX i manteniment del circuit frigorífic existent, bomba de calor, per a gas R-410A, alimentació trifàsica (400V/50Hz), model FDCR224KXE6 "MITSUBISHI HEAVY INDUSTRIES", potència frigorífica nominal 22,4 kW (temperatura de bulb sec de l'aire exterior 35°C, temperatura de bulb humit de l'aire interior 19°C), consum elèctric nominal en refrigeració 5,6 kW, potència calorífica nominal 25 kW (temperatura de bulb humit de l'aire exterior 6°C, temperatura de bulb sec de l'aire interior 20°C), consum elèctric nominal en calefacció 6,03 kW, de 1675x1080x480 mm, 224 kg, nivell sonor 58 dBA, cabal d'aire 12000 m³/h, rang de capacitat connectable entre el 50 i el 130%, vàlvula d'expansió electrònica, dos ventiladors axials i bus de dades Superlink II. | 1 | 15866 | 15866
mt42www080 |  |  | U | Kit d'amortidors antivibració de terra, format per quatre amortidors de cautxú, amb els seus cargols, rosques i volanderes corresponents. | 1 | 8 | 8
[5 empty] | Subtotal materials: |  | 15874
2 |  |  |  | Mà d'obra
mo005 |  |  | h | Oficial 1ª instal·lador de climatització. | 7.742 | 29.34 | 227.15
mo104 |  |  | h | Ajudant instal·lador de climatització. | 7.742 | 25.25 | 195.49
[5 empty] | Subtotal mà d'obra: |  | 422.64
3 |  |  |  | Costos directes complementaris
|  |  | % | Costos directes complementaris | 2 | 16296.6 | 325.93
Cost de manteniment decennal: 5.817,90€ en els primers 10 anys. |  |  |  |  | Costos directes (1+2+3): |  | 16622.6