## Full 1
ICD112 | U |  | Equip de protecció catòdica, per a dipòsit de combustible líquid, soterrat, de xapa d'acer.
Equip de protecció catòdica, per a dipòsit de combustible líquid, soterrat, de xapa d'acer, amb una capacitat de 20000 litres.
Codi |  | Unitat |  | Descripció | Rendiment | Preu unitari | Import
1 |  |  |  | Materials
mt38dep999i |  | U |  | Equip de protecció catòdica format per 27 ànodes de sacrifici i cable d'unió amb terminals, per a dipòsit de combustible líquid, soterrat, de xapa d'acer, amb una capacitat de 20000 litres. | 1 | 777.94 | 777.94
[5 empty] | Subtotal materials: |  | 777.94
2 |  |  |  | Mà d'obra
mo004 |  | h |  | Oficial 1ª calefactor. | 2.84 | 29.34 | 83.33
mo103 |  | h |  | Ajudant calefactor. | 2.84 | 25.25 | 71.71
[5 empty] | Subtotal mà d'obra: |  | 155.04
3 |  |  |  | Costos directes complementaris
|  | % |  | Costos directes complementaris | 2 | 932.98 | 18.66
Cost de manteniment decennal: 85,65€ en els primers 10 anys. |  |  |  |  | Costos directes (1+2+3): |  | 951.64