## Full 1
ICD125 | U | Dipòsit de combustible líquid, de superfície, de xapa d'acer.
Dipòsit de gasoil, de superfície, col·locat a l'interior de l'edifici, de xapa d'acer, de doble paret, amb una capacitat de 2000 litres.
Codi |  |  | Unitat | Descripció | Rendiment | Preu unitari | Import
1 |  |  |  | Materials
mt38dep001fb |  |  | U | Dipòsit homologat de combustible líquid, de superfície, de xapa d'acer, de doble paret, de 1100 mm de diàmetre i 2300 mm de longitud, amb una capacitat de 2000 litres, segons UNE 62351. Tractament exterior: granallat SA 2 1/2 i acabat mitjançant emprimació d'epoxi-poliamida i poliuretà blanc. Inclús recolzaments, detector de fuites i elements de protecció segons normativa. | 1 | 2922.36 | 2922.36
mt38dep006a |  |  | U | Indicador de nivell amb sonda, per a dipòsit de combustible líquid de xapa d'acer. | 1 | 70.66 | 70.66
[5 empty] | Subtotal materials: |  | 2993.02
2 |  |  |  | Equip i maquinària
mq04cag010a |  |  | h | Camió amb grua de fins a 6 t. | 0.29 | 55.38 | 16.06
[5 empty] | Subtotal equip i maquinària: |  | 16.06
3 |  |  |  | Mà d'obra
mo004 |  |  | h | Oficial 1ª calefactor. | 6.969 | 29.34 | 204.47
mo103 |  |  | h | Ajudant calefactor. | 6.969 | 25.25 | 175.97
[5 empty] | Subtotal mà d'obra: |  | 380.44
4 |  |  |  | Costos directes complementaris
|  |  | % | Costos directes complementaris | 2 | 3389.52 | 67.79
Cost de manteniment decennal: 795,18€ en els primers 10 anys. |  |  |  |  | Costos directes (1+2+3+4): |  | 3457.31