## Full 1
ICD125 | U | Dipòsit de combustible líquid, de superfície, de xapa d'acer.
Dipòsit de gasoil, de superfície, col·locat a l'interior de l'edifici, de xapa d'acer, de doble paret, amb una capacitat de 3000 litres.
Codi |  |  | Unitat | Descripció | Rendiment | Preu unitari | Import
1 |  |  |  | Materials
mt38dep001hb |  |  | U | Dipòsit homologat de combustible líquid, de superfície, de xapa d'acer, de doble paret, de 1500 mm de diàmetre i 1900 mm de longitud, amb una capacitat de 3000 litres, segons UNE 62351. Tractament exterior: granallat SA 2 1/2 i acabat mitjançant emprimació d'epoxi-poliamida i poliuretà blanc. Inclús recolzaments, detector de fuites i elements de protecció segons normativa. | 1 | 4224.78 | 4224.78
mt38dep006a |  |  | U | Indicador de nivell amb sonda, per a dipòsit de combustible líquid de xapa d'acer. | 1 | 70.66 | 70.66
[5 empty] | Subtotal materials: |  | 4295.44
2 |  |  |  | Equip i maquinària
mq04cag010a |  |  | h | Camió amb grua de fins a 6 t. | 0.29 | 55.38 | 16.06
[5 empty] | Subtotal equip i maquinària: |  | 16.06
3 |  |  |  | Mà d'obra
mo004 |  |  | h | Oficial 1ª calefactor. | 7.232 | 29.34 | 212.19
mo103 |  |  | h | Ajudant calefactor. | 7.232 | 25.25 | 182.61
[5 empty] | Subtotal mà d'obra: |  | 394.8
4 |  |  |  | Costos directes complementaris
|  |  | % | Costos directes complementaris | 2 | 4706.3 | 94.13
Cost de manteniment decennal: 1.104,10€ en els primers 10 anys. |  |  |  |  | Costos directes (1+2+3+4): |  | 4800.43