## Full 1
ICD125 | U | Dipòsit de combustible líquid, de superfície, de xapa d'acer.
Dipòsit de gasoil, de superfície, col·locat a l'interior de l'edifici, de xapa d'acer, de simple paret, amb una capacitat de 5000 litres.
Codi |  | Unitat | Descripció | Rendiment | Preu unitari | Import
1 |  |  | Materials
mt38dep001ja |  | U | Dipòsit homologat de combustible líquid, de superfície, de xapa d'acer, de simple paret, de 1500 mm de diàmetre i 3100 mm de longitud, amb una capacitat de 5000 litres, segons UNE 62350. Tractament exterior: granallat SA 2 1/2 i acabat mitjançant emprimació d'epoxi-poliamida i poliuretà blanc. Inclús recolzaments i elements de protecció segons normativa. | 1 | 10627.1 | 10627.1
mt38dep004a |  | U | Tub bus de càrrega, per dipòsit de combustible líquid de xapa d'acer. | 1 | 242.5 | 242.5
mt38dep006a |  | U | Indicador de nivell amb sonda, per a dipòsit de combustible líquid de xapa d'acer. | 1 | 70.66 | 70.66
|  |  |  | Subtotal materials: |  | 10940.3
2 |  |  | Equip i maquinària
mq04cag010a |  | h | Camió amb grua de fins a 6 t. | 0.29 | 55.38 | 16.06
|  |  |  | Subtotal equip i maquinària: |  | 16.06
3 |  |  | Mà d'obra
mo004 |  | h | Oficial 1ª calefactor. | 8.021 | 29.34 | 235.34
mo103 |  | h | Ajudant calefactor. | 8.021 | 25.25 | 202.53
|  |  |  | Subtotal mà d'obra: |  | 437.87
4 |  |  | Costos directes complementaris
|  | % | Costos directes complementaris | 2 | 11394.2 | 227.88
Cost de manteniment decennal: 2.673,08€ en els primers 10 anys. |  |  |  | Costos directes (1+2+3+4): |  | 11622.1